## Arkusz1
PRZEDMIAR
PRZEBUDOWA DROGI - UL. MATEJKI W MAŁOMICACH
Lp. | Podstawa | Opis | Jedn.przedm. | Ilość
1 |  | Branża drogowa
1.1 | 45100000-8 | Roboty rozbiórkowe i przygotowawcze SST: D-M-00.00.00, D-01.01.01, D-01.02.01, D-01.02.04
1 d.1.1 | wycena indywidualna Uproszczona | Opracowanie i wykonanie tymczasowej organizacji ruchu | szt | 1
2 d.1.1 | D-01.01.01 Uproszczona | Roboty pomiarowe przy liniowych robotach ziemnych-trasa dróg w terenie równinnym-obsługa geodezyjna w trakcie i powykonawcza | km | 0.42
3 d.1.1 | D-01.02.04 Uproszczona | Roboty remontowe - frezowanie nawierzchni bitumicznej o gr. do 8 cm z wywozem materiału z rozbiórki na odl. do 5 km | m2 | 2670
4 d.1.1 | D-01.02.04 Uproszczona | Rozebranie krawężników betonowych na ławie betonowej z wywozem i utylizacją na odl. do 20 km | m | 830
5 d.1.1 | D-01.02.04 Uproszczona | Rozebranie chodników z płyt betonowych o wymiarach 50x50x7 cm na podsypce cementowo-piaskowej wywozem i utylizacją materiału z rozbiórki na odl. do 20 km | m2 | 840
1.2 | 45233120-6 | Roboty ziemne i podbudowy SST: D-02.00.01, D-02.01.01, D-04.01.01, D-04.04.00, D-04.04.02,
6 d.1.2 | D-04.01.01 Uproszczona | Ścinanie poboczy wykonywane mechanicznie przy grubości ścinania 10 cm z wywozem urobku-pod humusowanie i obsianie trawą | m2 | 1125
7 d.1.2 | D-04.01.01 Uproszczona | Koryta wykonywane mechanicznie gł. do 35 cm w gruncie kat. II-VI wraz z wywozem urobku-zjazdy bitumiczne i z kostki bet. | m2 | 610
8 d.1.2 | D-04.01.01 Uproszczona | Koryta wykonywane mechanicznie gł. do 30 cm w gruncie kat. II-VI wraz z wywozem urobku-chodnik | m2 | 850
9 d.1.2 | D-04.01.01 Uproszczona | Profilowanie i zagęszczanie podłoża wykonywane mechanicznie w gruncie kat. II-IV pod warstwy konstrukcyjne nawierzchni | m2 | 1460
10 d.1.2 | D-04.04.02 Uproszczona | Warstwa dolna podbudowy z kruszyw łamanych 0/31,5mm o grubości po zagęszczeniu 25 cm-zjazdy bitumiczne i z kostki bet. | m2 | 610
11 d.1.2 | D-04.04.02 Uproszczona | Warstwa dolna podbudowy z kruszyw łamanych 0/31,5mm o grubości po zagęszczeniu 15 cm-chodnik | m2 | 850
1.3 | 45233120-6 | Galanteria betonowa SST: D-08.01.01b
12 d.1.3 | D-08.01.01b Uproszczona | Krawężniki betonowe o wymiarach 30x15x100 cm z wykonaniem ław betonowych C12/15 na podsypce cementowo-piaskowej | m | 830
13 d.1.3 | D-08.03.01 Uproszczona | Obrzeża betonowe o wymiarach 30x8 cm na ławie betonowej C12/15, spoiny wypełnione zaprawą cementową | m | 615
1.4 | 45233120-6 | Nawierzchnie SST: D-04.03.01, D-05.03.05a, D-05.03.05b, D-06.03.01a
14 d.1.4 | D-04.03.01 Uproszczona | Mechaniczne oczyszczenie i skropienie emulsją asfaltową podbudowy lub nawierzchni betonowej/bitumicznej; zużycie emulsji 0,5 kg/m2 | m2 | 2900
15 d.1.4 | D-05.03.05b Uproszczona | Nawierzchnie z mieszanek mineralno-bitumicznych asfaltowych AC 16 W o grubości po zagęszczeniu 4 cm (warstwa wiążąca)-jezdnia i zjazdy bitumiczne | m2 | 2900
16 d.1.4 | D-04.03.01 Uproszczona | Mechaniczne oczyszczenie i skropienie emulsją asfaltową podbudowy lub nawierzchni betonowej/bitumicznej; zużycie emulsji 0,5 kg/m2 | m2 | 2900
17 d.1.4 | D-05.03.05a Uproszczona | Nawierzchnie z mieszanek mineralno-bitumicznych asfaltowych AC 11 S o grubości po zagęszczeniu 4 cm (warstwa ścieralna) | m2 | 2860
18 d.1.4 | D-05.03.23a Uproszczona | Chodniki z kostki brukowej betonowej szarej grubości 8 cm na podsypce z wypełnieniem spoin piaskiem-chodnik | m2 | 850
19 d.1.4 | D-05.03.23a Uproszczona | Chodniki z kostki brukowej betonowej grafitowej grubości 8 cm na podsypce z wypełnieniem spoin piaskiem-zjazdy | m2 | 370
1.5 | 45233120-6 | Roboty wykończeniowe SST: D-03.02.01a
20 d.1.5 | D-03.02.01a Uproszczona | Regulacja pionowa studzienek dla włazów kanałowych | szt. | 39
21 d.1.5 | D-03.02.01a Uproszczona | Regulacja pionowa skrzynek zaworów wodociągowych | szt. | 13
22 d.1.5 | D-03.02.01a Uproszczona | Regulacja pionowa studzienek telekomunikacyjnych | szt. | 3
23 d.1.5 | D-09.01.01 Uproszczona | Humusowanie przy grubości warstwy humusu 10 cm z pozyskaniem i transportem humusu. | m2 | 1125
24 d.1.5 | D-09.01.01 Uproszczona | Wykonanie trawników dywanowych siewem | m2 | 1125
1.6 | 45233220-7 | Elementy bezpieczeństwa ruchu SST: D-07.01.01,
25 d.1.6 | D-08.07.01a Uproszczona | Urządzenia bezpieczeństwa ruchu - progi zwalniające listwowe bitumiczne-wyniesione przejście dla pieszych (wysokość wyniesienia 12 cm) | szt. | 1
26 d.1.6 | KNNR 6 0702-04 Uproszczona | Pionowe znaki drogowe - znaki zakazu, nakazu, ostrzegawcze i informacyjne o pow. do 0.3 m2, folia odblaskowa I generacji A-11a-2szt B-33-2szt T-1-2szt D-6-4szt | szt. | 10
27 d.1.6 | D-07.02.01 Uproszczona | Pionowe znaki drogowe - słupki z rur stalowych fi 60-3,5m | szt. | 2
28 d.1.6 | D-07.01.01 Uproszczona | Oznakowanie poziome jezdni grubowarstwowe masami chemoutwardzalnymi - przejscia dla pieszych istniejace i projektowane, oznakowanie wyniesionego przejścia-białe | m2 | 55
29 d.1.6 | D-07.01.01 Uproszczona | Oznakowanie poziome jezdni grubowarstwowe masami chemoutwardzalnymi - przejscia dla pieszych projektowane-czerwone | m2 | 14
2 |  | Kanał teletechniczny
30 d.2 | D-02.01.01 Uproszczona | Roboty ziemne wykonywane koparkami podsiębiernymi o poj. łyżki 0.25 m3 w gruncie kat. III-IV z transportem urobku samochodami samowyładowczymi-wybór wysypiska po stronie wykonawcy 9-wykop pod studnie 126-wykop pod kanał teletechniczny | m3 | 135
31 d.2 | D-01.03.04 Uproszczona | Podłoże z materiałów sypkich zagęszczonych gr. 15 cm | m3 | 25
32 d.2 | D-01.03.04 Uproszczona | Podłoża betonowe C20/25 | m3 | 2.7
33 d.2 | D-01.03.04 Uproszczona | Zasypka wykopów warstwami materiałem sypkim wraz z zakupem, dostawą i zagęszczeniem | m3 | 100
34 d.2 | D-01.03.04 Uproszczona | Kanał z rur osłonowych RPCV110-uszczelnienie otworów pianką poliuretanową | m | 220
35 d.2 | D-01.03.04 Uproszczona | Kanał technologiczny z rur RPCV110 KTu1 (mikrokanalizacja DB 7*10x1,0 UD + 3x RHDPE 40/3,7)-uszczelnienie otworów pianką poliuretanową, przykrycie kanału folią pomarańczową z PCV gr. 0,4-0,6 mm | m | 420
36 d.2 | D-01.03.04 Uproszczona | Studnie kablowe prefabrykowane dwuelementowe SKR-2 (korpus żelbetowy dwuelementowy, rama ciężka podwójna, pokrywa ciężka z wywietrznikiem, rury wsporcze, uchwyty kablowe i niezbędne elementy, osadnik i dno prefabrykowane, malowanie studni, opisane i umocowane tabliczki oznaczeniowe-z logo Inwestora). | szt | 6
37 d.2 | D-01.03.04 Uproszczona | Ułożenie kabla inspekcyjnego, kabel 2x2x0,8, końce i połączenia lokalizować w studniach kablowych | m | 420
38 d.2 | D-01.03.04 Uproszczona | Próba szczelności kanałów rurowych i studni-cały zakres zadania | kpl. | 1
39 d.2 | D-01.03.04 Uproszczona | Kalibracja kanału-cały zakres zadania | kpl. | 1
3 |  | Oświetlenie
40 d.3 | D-02.01.01 | Kopanie rowów dla kabli w sposób mechaniczny w gruncie kat. III-IV | m3 | 122.56
41 d.3 | 45316110-9 | Ułożenie rur osłonowych z PCW o śr.75 mm | m | 383
42 d.3 | 45316110-9 | Wciągnie kabli 5x25mm2 do rur i słupów | m | 515
43 d.3 | 45316110-9 | Ręczne układanie folii ostrzegawczej w wykopie | m | 383
44 d.3 | 45316110-9 | Zasypywanie rowów dla kabli wykonanych mechanicznie w gruncie kat. III-IV | m3 | 122.56
45 d.3 | D-02.01.01 | Wykopy pionowe ręczne w gruncie nienawodnionym kat. III-IV dla urządzenia przeciskowego wraz z jego zasypaniem | m3 | 22
46 d.3 | 45316110-9 | Mechaniczne przepychanie rur stalowych lub DVK o średnicy do 100 mm pod drogami i nasypami | m | 68
47 d.3 | D-02.01.01 | Ręczne wykopy wąskoprzestrzenne lub jamiste ze skarpami o szerokości dna do 1.5 m i głębokości do 1.5 m ze złożeniem urobku na odkład (kat. gruntu IV) | m3 | 36
48 d.3 | 45316110-9 | Montaż i stawianie słupów oświetleniowych okrągłych stalowych ocynkowanych o ściance grubości 3mm wysokość zawieszenia oprawy 7m. na fundamentach prefabrykowanych. | szt. | 16
49 d.3 | 45316110-9 | Zarobienie na sucho końca kabla 5-żyłowego o przekroju żył do 50 mm2 na napięcie do 1 kV o izolacji i powłoce z tworzyw sztucznych | szt. | 32
50 d.3 | 45316110-9 | Montaż tabliczek bezpiecznikowych z podłączeniem w słupach | szt. | 16
51 d.3 | 45316110-9 | Montaż przewodów YDY3x1,5mm2 do opraw oświetleniowych - wciąganie w słupy, rury osłonowe i wysięgniki przy wysokości latarń do 10 m | kpl.przew. | 16
52 d.3 | 45316110-9 | Montaż opraw oświetlenia zewnętrznego LED bezpośrednio na słupie. Oprawa drogowa ze źródłem LED. Parametry oprawy P=28,8W, U=230V, IP66, IK09. Oprawa dostosowana do możliwości 5 stopniowej redukcji mocy - zgodna ze specyfikacją techniczną. | szt. | 16
53 d.3 | 45316110-9 | Montaż uziomu rurowego lub ze stali profilowej wykonanego przez wbijanie młotem ręcznym - długość uziemiacza do 3m - grunt kat. III | szt. | 4
54 d.3 | 45316110-9 | Sprawdzenie i pomiar kompletnego 1-fazowego obwodu elektrycznego niskiego napięcia (kabel pomiędzy złączem a oprawą) | pomiar. | 16
55 d.3 | 45316110-9 | Badanie linii kablowej nn o ilości żył 5 | odc. | 16
56 d.3 | 45316110-9 | Pierwszy pomiar uziemienia ochronnego lub roboczego | pomiar. | 1
57 d.3 | 45316110-9 | Następny pomiar uziemienia ochronnego lub roboczego | pomiar. | 15
58 d.3 | 45316110-9 | Pierwszy pomiar skuteczności ochrony przeciwporażeniowej | pomiar. | 1
59 d.3 | 45316110-9 | Następny pomiar skuteczności ochrony przeciwporażeniowej | pomiar. | 15
60 d.3 | 45316110-9 | Roboty pomiarowe przy liniowych robotach ziemnych - trasa drogi w terenie równinnym (pomiary geodezyjne przed rozpoczęciem robót i po ich zakończeniu) | km | 0.44
61 d.3 | 45316110-9 | Demontaż opraw oświetlenia zewnętrznego na trzpieniu słupa lub wysięgniku | kpl. | 7